## KI
PRZEDMIAR ROBÓT
„Przebudowa drogi powiatowej nr 2612C Nieszawa - Ujma Duża na odcinku od km 5+301,50 do km 10+100,00 - etap II"
Lp. | Podstawy (SST) | Wyszczególnienie elementów rozliczeniowych | Jednostka
|  |  | Nazwa | Ilość
1 | 2 | 3 | 4 | 5
| D.01.00.00 | ROBOTY PRZYGOTOWAWCZE I BRANŻOWE | xxx | xxx
1. | D.01.01.01 | Odtworzenie (wyznaczenie) trasy i punktów wysokościowych | xxx | xxx
1.1 | D.01.01.01.21 | Wyznaczenie trasy i punktów wysokościowych w terenie równinnym | ryczałt | 1
2. | D.01.02.01 | Usunięcie drzew i krzewów | xxx | xxx
2.1 | D.01.02.01.11 | Usunięcie karp drzew | szt. | 20
3. | D.01.02.02 | Zdjęcie warstwy humusu | xxx | xxx
3.1 | D.01.02.02.11 | Usunięcie warstwy humusu do głębokości 15 cm | m3 | 1829.7
3.2 | D.01.02.02.22 | Wywóz nadmiaru humusu wraz z utylizacją | m3 | 4687.7
4. | D.01.02.04 | Rozbiórki elementów dróg i ulic | xxx | xxx
4.1 | D.01.02.04.29 | Rozebranie nawierzchni z kostki betonowej gr. 6 cm - częściowo do odzysku | m2 | 140.3
4.2 | D.01.02.04.41 | Rozebranie krawężników betonowych na ławie betonowej | m | 80
4.3 | D.01.02.04.44 | Rozebranie obrzeży betonowych na ławie betonowej | m | 100
4.4 | D.01.02.04.71 | Rozebranie ścianek czołowych przepustów | m3 | 8
4.5 | D.01.02.04.81 | Rozebranie słupków do znaków drogowych - do odzysku | szt. | 42
4.6 | D.01.02.04.83 | Zdjęcie tarcz znaków drogowych - częściowo do odzysku | szt. | 56
| D.02.00.00 | ROBOTY ZIEMNE | xxx | xxx
5. | D.02.01.01 | Wykonanie wykopów w gruntach nieskalistych | xxx | xxx
5.1 | D.02.01.01.01 | Wykonanie wykopów w gruntach nieskalistych kat. I-IV w tym reprofilacja rowów | m3 | 3981
6. | D.02.03.01 | Wykonanie nasypów | xxx | xxx
6.1 | D.02.03.01.01 | Wykonanie nasypów z gruntu kat I-IV uzyskanego z wykopu wraz z transportem | m3 | 1123
| D.03.00.00 | ODWODNIENIE KORPUSU DROGOWEGO | xxx | xxx
7. | D.03.01.01 | Przepusty pod koroną drogi | xxx | xxx
7.1 | D.03.01.01.13 | demontaż przepustu z rur betonowych Æ 400 | m | 67.2
7.2 | D.03.01.01.13 | demontaż przepustu z rur betonowych Æ 600 | m | 50
7.4 | D.03.01.01.13 | Wykonanie ławy z kruszywa z zakupem i transportem kruszywa | m3 | 104
7.5 | D.03.01.01.13 | Ułożenie przepustu z rur prefabrykowanych HDPE Æ 400 | m | 336
7.6 | D.03.01.01.13 | Ułożenie przepustu z rur prefabrykowanych żelbetowych Æ 600 | m | 50
7.8 | D.03.01.01.13 | Montaż ścianek czołowych oporowych przepustu Æ 400 w systemie prefabrykowanym | szt. | 140
7.9 | D.03.01.01.13 | Montaż ścianek czołowych oporowych przepustu Æ 600 w systemie prefabrykowanym | szt. | 12
7.10 | D.03.01.01.13 | Umocnienie nawierzchni betonem przy ściankach czołowych przepustów | szt. | 152
7.11 | D.03.01.01.61 | Umocnienie dna wlotu / wylotu brukowcem | m2 | 55
| D.04.00.00 | PODBUDOWY | xxx | xxx
9. | D.04.01.01 | Koryto wraz z profilowaniem i zagęszczeniem podłoża | xxx | xxx
9.1 | D.04.01.01.12 | Korytowanie oraz profilowanie i zagęszczenie podłoża, gł. koryta do 50 cm | m2 | 10746.75
9.2 | D.04.01.01.12 | Korytowanie oraz profilowanie i zagęszczenie podłoża, gł. koryta do 20 cm | m2 | 10029
10. | D.04.03.01 | Oczyszczenie i skropienie warstw konstrukcyjnych | xxx | xxx
10.1 | D.04.03.01.11 | Oczyszczenie i skropienie warstw z kruszywa łamanego | m2 | 9975
10.2 | D.04.03.01.13 | Oczyszczenie i skropienie warstw bitumicznych | m2 | 60961
11. | D.04.04.02 | Podbudowa z kruszywa łamanego stabilizowanego mechanicznie | xxx | xxx
11.1 | D.04.04.02.12 | Podbudowa z kruszywa łamanego 0/31,5 mm stabilizowanego mechanicznie gr. 10 cm | m2 | 542.85
11.2 | D.04.04.02.12 | Podbudowa z kruszywa łamanego 0/31,5 mm stabilizowanego mechanicznie gr. 15 cm | m2 | 8757
11.3 | D.04.04.02.12 | Podbudowa z kruszywa łamanego 0/31,5 mm stabilizowanego mechanicznie gr. 20 cm | m2 | 1716.75
12. | D.04.05.01 | Podbudowa i ulepszone podłoże z gruntu stabilizowanego cementem | xxx | xxx
12.1 | D.04.05.01.41 | Podbudowa z gruntu stabilizowanego wapnem Rm = 2,5 MPa grubość warstwy 25 cm | m2 | 542.85
12.2 | D.04.05.01.42 | Podbudowa z kruszywa stabilizowanego cementem Rm = 2,5 MPa grubość warstwy 15 cm | m2 | 8757
12.3 | D.04.05.01.43 | Podbudowa z kruszywa stabilizowanego cementem Rm = 2,5 MPa grubość warstwy 20 cm | m2 | 1716.75
12.4 | D.04.05.01.44 | Warstwa odsączająca z kruszywa o parametrach D15/d85≤5, U≥5 | m2 | 8757
13. | D.04.08.00 | Wyrównanie podbudowy mieszankami mineralno - asfaltowymi | xxx | xxx
13.1 | D.04.08.01.11 | Wyrównanie podbudowy mieszankami mineralno - asfaltowymi | Mg | 1600
| D.05.00.00 | NAWIERZCHNIE | xxx | xxx
14. | D.05.03.05 | Nawierzchnia z betonu asfaltowego | xxx | xxx
14.1 | D.05.03.05b | Nawierzchnia z AC16W grubość warstwy 5 cm warstwa wiążąca | m2 | 31298
14.2 | D.05.03.05a | Nawierzchnia z AC11S grubość warstwy 4 cm warstwa ścieralna | m2 | 31298
14.3 | D.05.03.05b | Podbudowa z AC22P grubość warstwy 7 cm podbudowa pomocnicza | m2 | 8340
15. | D.05.03.11 | Frezowanie nawierzchni | xxx | xxx
15.1 | D.05.03.11.31 | Frezowanie nawierzchni asfaltowej na zimno, śr. gr. w-wy 5 cm | m2 | 21323
16. | D.05.03.23 | Nawierzchnia z kostki brukowej betonowej | xxx | xxx
16.1 | D.05.03.23.11 | Wykonanie nawierzchni z kostki betonowej gr. 6 cm - chodniki - kostka nowa | m2 | 517
16.2 | D.05.03.23.12 | Wykonanie nawierzchni z kostki betonowej gr. 8 cm - zatoka - kostka nowa | m2 | 260
17. | D.05.03.26 | Zabezpieczenie geosiatką nawierzchni asfaltowej przed spękaniami odbitymi | xxx | xxx
17.1 | D.05.03.26.11 | Wykonanie zabezpieczenia z geosiatki wstępnie przesączanej asfaltem | m2 | 11676
| D.06.00.00 | ROBOTY WYKOŃCZENIOWE | xxx | xxx
18. | D.06.01.01 | Umocnienie skarp, rowów i ścieków | xxx | xxx
18.1 | D.06.01.01.22 | Humusowanie i obsianie trawą terenów płaskich – grubość 15 cm | m2 | 11215
19. | D.06.02.01 | Wykonanie nasadzeń drzew | xxx | xxx
19.1 | D.06.02.01a | Nasadzenia drzew | szt. | 40
19. | D.06.03.01 | Ścinanie i uzupełnianie poboczy | xxx | xxx
19.1 | D.06.03.01a | Pobocze utwardzone z kruszywa łamanego | m2 | 9034
| D.07.00.00 | URZĄDZENIA BEZPIECZEŃSTWA RUCHU | xxx | xxx
20. | D.07.01.01 | Oznakowanie poziome | xxx | xxx
20.1 | D.07.01.01.32 | Oznakowanie poziome jezdni materiałami grubowarstwowymi – linie przerywane i ciągłe | m2 | 515.69
21. | D.07.02.01 | Oznakowanie pionowe | xxx | xxx
21.1 | D.07.02.01.41 | Ustawienie słupków z rur stalowych Ø 76 mm pod znaki drogowe - słupki nowe | szt. | 79
21.2 | D.07.02.01.44 | Przymocowanie tablic znaków drogowych odblaskowych do gotowych słupków - znaki nowe | szt. | 108
| D.08.00.00 | ELEMENTY ULIC | xxx | xxx
23 | D.08.01.01 | Krawężniki betonowe | xxx | xxx
23.1 | D.08.01.01.11 | Ustawienie krawężników betonowych 15x30 cm wystających na ławie z oporem z betonu C12/15 | m | 200
23.2 | D.08.01.01.11 | Ustawienie krawężników betonowych 15x22 cm na ławie z oporem z betonu C12/15 | m | 210
24 | D.08.03.01 | Obrzeża betonowe | xxx | xxx
24.1 | D.08.03.01.11 | Ustawienie obrzeży betonowych 8x30 cm na ławie z oporem betonu C12/15 | m | 259
26 | D.10.00.00 | INNE ROBOTY | xxx | xxx
26.1 | D-00.00.00 zał. nr 1 | Objazdy, przejazdy i organizacja ruchu | ryczałt | 1
26.2 | D-00.00.00 zał. nr 2 | Pomiar powykonawczy zrealizowanych obiektów budowlanych | ryczałt | 1
26.3 | D-00.00.00 pkt. 1.5.2 | Urządzenie, utrzymanie i liwidacja zaplecza budowy | ryczałt | 1